## Sheet1
Jennyprinter2.4 3D打印机材料清单
电路部分
序号 | 名称 |  | 规格 | 数量 | 单位
1 |  | 交流三角插座 | 大陆地区标准 | 1 | 只
2 |  | 220V交流电源线 | 大陆地区标准 | 1 | 根
3 |  | 船型开关 | 10*15 | 2 | 只
4 |  | 开关电源 | 12V 360W | 1 | 只
5 | 电路板套装 | RAMPS1.4 | 官方版本 | 1 | 片
6 |  | Arduino Mega2560 | 官方版本 | 1 | 片
7 |  | A4988+散热片+双面胶带 | 官方版本 | 4 | 片
8 |  | LCD2004SD控制板 | 官方版本 | 1 | 片
9 |  | LCD旋钮 | 黑色 | 1 | 片
10 |  | USB方口转母头 |  | 1 | 根
11 |  | USB双公头 |  | 1 | 根
12 |  | 限位开关带线 | 1长2中 | 3 | 只
13 |  | 12V电源供电芯线 |  | 4 | 根
14 |  | 4cm静音风扇 |  | 1 | 只
15 |  | 涡轮风扇 | 50mm | 2 | 只
16 |  | 双绞线 |  | 4 | 米
18 |  | XY轴电机+接插件 | 42步进40高度 | 2 | 台
19 |  | 丝杆电机+螺母 | 40高度，出轴260mm | 1 | 台
20 |  | E轴电机 | 42步进60高度 | 1 | 台
喷头
|  | 名称 | 规格 | 数量 | 单位
21 |  | E3D V5散热器 |  | 1 | 个
22 |  | 喉管 |  | 1 | 个
23 |  | 加热铝块 | 方形 | 1 | 个
24 |  | 喷嘴 | 孔径0.4mm | 1 | 个
25 |  | 气动接头 | 内孔3 | 1 | 个
26 |  | 热敏电阻 | NTC 100K | 1 | 个
27 |  | 加热管 | 45W 12V | 1 | 只
28 |  | 送料管 | 95cm | 1 | 根
送料
|  | 名称 | 规格 | 数量 | 单位
29 |  | 压力弹簧 |  | 1 | 根
30 |  | 手拧螺母 |  | 2 | 个
31 |  | 金属电机支架 |  | 1 | 个
32 |  | 55mm 螺丝 |  | 4 | 只
33 |  | 凹槽轴承 |  | 1 | 个
34 |  | 送丝轮 |  | 1 | 个
35 |  | 气动接头 |  | 1 | 个
36 |  | M3六角螺母 |  | 1 | 个
37 |  | M3*12mm |  | 1 | 个
机械部分
|  | 名称 | 规格 | 数量 | 单位
38 |  | 十字架X光轴 | 6*436mm | 2 | 根
39 |  | 十字架y光轴 | 6*296mm | 2 | 根
40 |  | X导轨光轴 | 8*465mm | 2 | 根
41 |  | Y导轨光轴 | 8*347mm | 2 | 根
42 |  | Z导轨光轴 | 12*322mm | 2 | 根
43 |  | 同步轮1 | 内径8mm | 10 | 个
44 |  | 同步轮2 | 内径5mm | 2 | 个
45 |  | 100齿皮带 | 6.5mm宽 | 2 | 根
46 |  | 开口皮带 | 6.5mm | 3.5 | 米
47 |  | 滚珠轴承 | 8*16*5 | 8 | 只
48 |  | 直线轴承 |  | 8 | 只
49 |  | 法兰轴承 |  | 2 | 只
50 |  | 石墨轴承 |  | 4 | 只
51 |  | 轮滑油 |  | 1 | 若干
Z平台
|  | 名称 | 规格 | 数量 | 单位
51 |  | 4mm铝底板 |  | 1 | 块
52 |  | 2mm加热板+带热敏 |  | 1 | 块
53 |  | 2mm玻璃 |  | 1 | 块
54 |  | 压力弹簧 |  | 3 | 根
55 |  | 手拧螺母 |  | 3 | 只
56 |  | 平头螺丝 |  | 3 | 个
57 |  | 夹子 |  | 4 | 只
|  | 悬梁臂 |  | 2 | 块
接插紧固
|  | 名称 | 规格 | 数量 | 单位
|  | M3*10螺丝 | 沉头 开口皮带紧固 | 8 | 只
58 |  | M3*10螺丝 | 圆头 | 16 | 只
59 |  | M3*12螺丝 | 圆头 | 16 | 只
60 |  | M3*16螺丝 | 圆头 | 18 | 只
61 |  | M3*25螺丝 | 圆头 | 10 | 只
|  | M3*20螺丝 | 圆头 LCD紧固 | 6 | 只
62 |  | M3*30螺丝 | 圆头 | 14 | 只
63 |  | M3*35螺丝 | 圆头 | 1 | 只
|  | M3*55螺丝 | 圆头 | 4 | 只
64 |  | M3垫片 |  | 56 | 只
65 |  | M3六角螺母 |  | 130 | 只
66 |  | M3方片螺母 |  | 20 | 只
67 |  | M2*14螺丝 | 圆头 | 4 | 只
|  | M2*16螺丝 | 圆头 | 2 | 只
68 |  | 扎带 |  | 40 | 根
69 |  | 定线片 |  | 15 | 片
70 |  | 黑色套线管 |  | 1.5 | 米
|  | M4*20螺丝 | 内六角 | 7 | 只
|  | M4*12螺丝 | 内六角 | 4
|  | M4螺母 | 带法兰 | 11 | 只
|  | M3*14 | 内六角 | 45 | 只
外壳部分
|  | 名称 | 规格 | 数量 | 单位
71 | 亚克力 | 前板 |  | 1 | 块
72 |  | 后板 |  | 1 | 块
73 |  | 左板 |  | 1 | 块
74 |  | 右板 |  | 1 | 块
75 |  | 上板 |  | 1 | 块
76 |  | 下板 |  | 1 | 块
77 |  | 送料支架带光轴 | 光轴6*13MM | 1 | 套
78 |  | 简易卡尺 |  | 2 | 把
79 |  | XY轴端紧固块 |  | 7 | 块
80 | 白色喷塑板 | 前板 | LCD屏幕安装朝右 | 1 | 块
81 |  | 后板 | 限位开关孔朝左 | 1 | 块
82 |  | 左板 | 电机安装孔朝后 | 1 | 块
83 |  | 右板 | 开关位置朝后 | 1 | 块
84 |  | 上板 |  | 1 | 块
85 |  | 下板 | 限位穿孔朝左 | 1 | 块
86 |  | 平台挡板 |  | 1 | 块
87 |  | 左电机挡板 |  | 1 | 块
88 |  | 右电机挡板 |  | 1 | 块
打印件
|  | 名称 | 规格 | 数量 | 单位
|  | 左滑块 |  | 1 | 个
|  | 右滑块 |  | 1 | 个
|  | 前滑块 |  | 1 | 个
|  | 后滑块 |  | 1 | 个
|  | 喷头支架 |  | 1 | 套
|  | XY电机支架 |  | 2 | 只